## OpenFOAM標準ソルバー検索ヒット数
項目	ソルバ	説明	ヒット数			統計項目	値	該当ソルバ
非圧縮性流れ（Incompressible flow）	simpleFoam	非圧縮性・乱流の定常状態ソルバ	14300			最大	14300	simpleFoam
多相流（Multiphase flow）	interFoam	VOF (volume of fluid) 相比率に基づいた界面捕獲法による不混和流体の非圧縮性・等温 2 相流用ソルバ	14200			最小	295	rhoReactingBuoyantFoam
非圧縮性流れ（Incompressible flow）	icoFoam	ニュートン流体の非圧縮性，層流の速度-圧力ソルバ	12900			平均	2893.1	rhoCentralFoam
直接シミュレーション・モンテカルロ法（Direct simulation Monte Carlo methods）	dsmcFoam	3 次元で非定常な多化学種流れ用の直接シミュレーション・モンテ・カルロ (DSMC) 法ソルバ	6180			標準偏差（母集団）	2799.52	-
多相流（Multiphase flow）	multiphaseInterFoam	界面捕獲と，それぞれの相での接触角効果を考慮した非圧縮性 n 相流ソルバ	6060			検索日	2016-04-09
燃焼（Combustion）	PDRFoam	乱流モデルを伴う圧縮性予混合または部分予混合燃焼用ソルバ	5840
圧縮性流れ（Compressible flow）	sonicFoam	遷音速または超音速用の，層流および乱流の圧縮性気体用非定常ソルバ	5610
熱輸送と浮力駆動流れ（Heat transfer and buoyancy-driven flows）	buoyantSimpleFoam	浮力を伴う圧縮性乱流用定常状態ソルバ	5470
多相流（Multiphase flow）	twoPhaseEulerFoam	液体の中の気体の泡のように分散した状態の 2 層の非圧縮性流れのシステム	5220
熱輸送と浮力駆動流れ（Heat transfer and buoyancy-driven flows）	buoyantBoussinesqSimpleFoam	浮力を伴う非圧縮性乱流用定常状態ソルバ	4930
非圧縮性流れ（Incompressible flow）	pisoFoam	非圧縮性流れの非定常ソルバ	4850
非圧縮性流れ（Incompressible flow）	boundaryFoam	1 次元の非圧縮性・乱流用の定常状態ソルバで，通常，解析では流入口で境界層条件を発生させます．	4570
圧縮性流れ（Compressible flow）	rhoPorousSimpleFoam	RANS 乱流モデル，多孔性の陰的または陽的取り扱い，実行時に有限体積法のソース項を選択できる乱流の圧縮性流体のための定常ソルバ	4400
燃焼（Combustion）	engineFoam	エンジン内部の燃焼用ソルバ	4140
熱輸送と浮力駆動流れ（Heat transfer and buoyancy-driven flows）	chtMultiRegionFoam	固体領域と流体領域の間の熱輸送を連成するため， heatConductionFoam と buoyantFoam を融合させたもの	3990
直接数値シミュレーション（Direct numerical simulation (DNS)）	dnsFoam	直方体中の等方性乱流のための直接数値解法 (DNS) コード	3810
多相流（Multiphase flow）	reactingEulerFoam	(Description not found)	3800
非圧縮性流れ（Incompressible flow）	pimpleFoam	PIMPLE (SIMPLE と PISO の融合) アルゴリズムによる非圧縮性・乱流の，大きな時間ステップの非定常ソルバ	3740
熱輸送と浮力駆動流れ（Heat transfer and buoyancy-driven flows）	chtMultiRegionSimpleFoam	chtMultiRegionFoam の定常版	3680
粒子追跡流（Particle-tracking flows）	sprayFoam	噴霧パーセルを伴う，圧縮性層流・乱流の非定常 PIMPLEソルバ	3400
圧縮性流れ（Compressible flow）	sonicLiquidFoam	遷音速または超音速用の，層流圧縮性液体用非定常ソルバ多層流	3390
非圧縮性流れ（Incompressible flow）	nonNewtonianIcoFoam	非ニュートン流体の非圧縮性，層流の非定常ソルバ	3030
非圧縮性流れ（Incompressible flow）	shallowWaterFoam	回転を伴う非粘性浅水方程式の非定常ソルバ	3020
電磁流体（Electromagnetics）	mhdFoam	磁場の影響によって誘発される非圧縮性層流の電磁流体(MHD) 用ソルバ	3000
圧縮性流れ（Compressible flow）	rhoCentralFoam	Kurganov と Tadmor の中央風上スキームに基づいた密度ベースの圧縮性流ソルバ	2840
燃焼（Combustion）	reactingFoam	化学反応を伴う燃焼用ソルバ	2760
圧縮性流れ（Compressible flow）	rhoSimpleFoam	層流およびRANS による乱流の圧縮性流体用定常状態 SIMPLEソルバ	2650
固体応力解析（Stress analysis of solids）	solidDisplacementFoam	線形弾性や固体の微小ひずみの非定常分離型有限体積ソルバ．熱拡散と熱応力も扱える．	2530
電磁流体（Electromagnetics）	electrostaticFoam	静電方程式ソルバ	2480
粒子追跡流（Particle-tracking flows）	reactingParcelFilmFoam	Lagrange 型パーセルの反応と表面膜のモデリングを伴う圧縮性層流・乱流用非定常 PISO ソルバ	2470
多相流（Multiphase flow）	twoLiquidMixingFoam	2 層の非圧縮性流れを混合したソルバ	2420
燃焼（Combustion）	fireFoam	火炎と乱流拡散炎のための非定常ソルバ	2360
固体応力解析（Stress analysis of solids）	solidEquilibriumDisplacementFoam	固体の線形弾性や微小ひずみの定常状態分離有限体積ソルバ．熱拡散と熱応力も扱える．	2330
基礎的なCFDコード（'Basic' CFD codes）	potentialFoam	単純なポテンシャル流のソルバ．完全な Navier–Stokes 用コードを解く際の初期値の生成にも使用できる	2300
金融工学（Finance）	financialFoam	物価に対する Black–Scholes 方程式を解く	2230
熱輸送と浮力駆動流れ（Heat transfer and buoyancy-driven flows）	buoyantPimpleFoam	換気・熱輸送のための，浮力を伴う圧縮性乱流用非定常ソルバ	1940
基礎的なCFDコード（'Basic' CFD codes）	laplacianFoam	固体の熱拡散のような単純な Laplace 方程式を解く	1910
多相流（Multiphase flow）	compressibleInterDyMFoam	VOF (volume of fluid) 相比率に基づいた界面捕獲法による不混和流体の圧縮性・非等温 2 相流用ソルバ．オプションとしてメッシュの移動や，適応再メッシングを含むメッシュのトポロジ変化をサポートする．	1800
分子動力学法（Molecular dynamics methods）	mdEquilibrationFoam	分子動力学系の平衡化や前処理を行う	1760
熱輸送と浮力駆動流れ（Heat transfer and buoyancy-driven flows）	buoyantBoussinesqPimpleFoam	浮力を伴う非圧縮性乱流用非定常ソルバ	1730
圧縮性流れ（Compressible flow）	rhoPimpleFoam	冷暖房やそれに似た問題のための圧縮性の層流および乱流用の非定常ソルバ	1710
多相流（Multiphase flow）	compressibleInterFoam	VOF (volume of fluid) 相比率に基づいた界面捕獲法による不混和流体の圧縮性・等温 2 相流用ソルバ	1630
多相流（Multiphase flow）	interPhaseChangeFoam	相変化（キャビテーションなど）を伴なう，不混和流体の非圧縮性・等温 2 相流用ソルバ． VOF (volume of fluid) 相比率に基づいた界面捕獲法を用いる．	1510
燃焼（Combustion）	rhoReactingFoam	密度ベースの熱力学パッケージによる化学反応を伴う燃焼用ソルバ	1500
燃焼（Combustion）	XiFoam	乱流モデルを伴う圧縮性予混合または部分予混合燃焼用コード	1470
分子動力学法（Molecular dynamics methods）	mdFoam	流体力学のための分子動力学ソルバ	1460
粒子追跡流（Particle-tracking flows）	icoUncoupledKinematicParcelFoam	単一の運動学的粒子群の受動的輸送用の非定常ソルバ	1390
多相流（Multiphase flow）	cavitatingFoam	均質な平衡モデルに基づいて，液体・蒸気の混合物の圧縮率を得る非定常のキャビテーション用コード	1340
燃焼（Combustion）	coldEngineFoam	内燃機関のコールドフローのソルバ	1310
基礎的なCFDコード（'Basic' CFD codes）	scalarTransportFoam	パッシブスカラの輸送方程式を解く	1290
非圧縮性流れ（Incompressible flow）	adjointShapeOptimizationFoam	随伴形式を用いて圧力損失を生じると推定された領域に，「ブロッケージ」を適用することで管路形状を最適化する，非圧縮性・乱流の非ニュートン流体用定常ソルバ	1240
多相流（Multiphase flow）	driftFluxFoam	Solver for 2 incompressible fluids using the mixture approach with the drift-flux approximation for relative motion of the phases	1220
圧縮性流れ（Compressible flow）	sonicDyMFoam	移動メッシュを伴う，遷音速または超音速用の，層流および乱流の圧縮性気体用非定常ソルバ	1160
多相流（Multiphase flow）	multiphaseEulerFoam	熱伝達を含む圧縮性多相流体系のソルバ	1130
圧縮性流れ（Compressible flow）	rhoSimplecFoam	層流およびRANS による乱流の圧縮性流体用定常状態 SIMPLEC ソルバ	1080
粒子追跡流（Particle-tracking flows）	uncoupledKinematicParcelFoam	単一の運動学的粒子群の受動的輸送用の非定常ソルバ	908
多相流（Multiphase flow）	potentialFreeSurfaceFoam	単相の自由表面近似を使えるように波高さのフィールドを含んだ，非圧縮性の Navier–Stokes 方程式ソルバ	882
粒子追跡流（Particle-tracking flows）	coalChemistryFoam	石炭・石灰石パーセルの噴射，エネルギ源，および燃焼を伴う圧縮性乱流用非定常ソルバ	872
粒子追跡流（Particle-tracking flows）	reactingParcelFoam	Lagrange 型パーセルの反応を伴う圧縮性層流・乱流用非定常 PIMPLE ソルバ．実行時にソース項や制約条件といった有限体積法オプションを選択できる．	849
多相流（Multiphase flow）	compressibleMultiphaseInterFoam	VOF (volume of fluid) 相比率に基づいた界面捕獲法による不混和流体の圧縮性・非等温 n 相流用ソルバ	813
燃焼（Combustion）	chemFoam	化学問題のためのソルバ．他の化学ソルバとの比較用に，単一セル上で使うように作られています．単一セルのメッシュはソルバ内でその場で作成され，場も初期条件からソルバ内でその場で作成されます．	761
多相流（Multiphase flow）	interPhaseChangeDyMFoam	相変化（キャビテーションなど）を伴なう，不混和流体の非圧縮性・等温 2 相流用ソルバ． VOF (volume of fluid) 相比率に基づいた界面捕獲法を用いる．メッシュ移動や，アダプティブ再メッシングを含むメッシュのトポロジ変化も扱える．	738
多相流（Multiphase flow）	interMixingFoam	界面捕獲のために VOF 法を用いた非圧縮性 3 相流（うち二つは混和性）用ソルバ	691
粒子追跡流（Particle-tracking flows）	DPMFoam	連続した相の体積率の影響を伴う単一の運動学的粒子群の練成した輸送の非定常ソルバ	639
圧縮性流れ（Compressible flow）	rhoCentralDyMFoam	移動メッシュおよび乱流モデルに対応した， Kurganov とTadmor の中央風上スキームに基づいた密度ベースの圧縮性流ソルバ	541
電磁流体（Electromagnetics）	magneticFoam	永久磁石により印加される磁場のソルバ	472
多相流（Multiphase flow）	cavitatingDyMFoam	均質な平衡モデルに基づいて，液体・蒸気の混合物の圧縮率を得る非定常のキャビテーション用コード．オプションとしてメッシュの移動や，適応再メッシングを含むメッシュのトポロジ変化をサポートする．	347
熱輸送と浮力駆動流れ（Heat transfer and buoyancy-driven flows）	thermoFoam	Evolves the thermodynamics on a frozen flow field	336
燃焼（Combustion）	rhoReactingBuoyantFoam	密度ベースの熱力学パッケージと，改良された浮力の処理を用いた，化学反応を伴う燃焼用ソルバ	295
ソルバ別検索ヒット数
interFoam
icoFoam
simpleFoam
dsmcFoam
sonicFoam
multiphaseinterFoam
PDRFoam
buoyantSimpleFoam
sprayFoam